## Specification
№ | DP | Ряд/Ось | Марка | Название элемента | Габарит BxHxL [м] | Главный профиль | Номер листа | Номер чертежа | Ревизия чертежа | Кол-во, [шт] | Вес нетто [кг] |  | Вес сварки 1% [кг] |  | Вес ИТОГО со сваркой [кг] |  | Тип ЛКП | RAL финишного покрытия | Предел огнестойкости | S[м2] общая марки |  | S[м2] не окраш. пов. |  | S[м2] под АКЗ |  | S[м2] под ОГЗ (R45) |  | S[м2] под ОГЗ (R120) |  | S[м2] грунт под ОГЗ (R45) |  | S[м2] грунт под ОГЗ (R120) |  | Длина главного элемента [м] | Вес 1п/м для профилей/ фактич. вес лист. эл-ов | Тип конструкции
[11 empty] | 1 шт. | Всех | 1 шт. | Всех | 1 шт. | Всех |  |  |  | 1 шт. | Всех | 1 шт. | Всех | 1 шт. | Всех | 1 шт. | Всех | 1 шт. | Всех | 1 шт. | Всех | 1 шт. | Всех
1 | 2 | 3 | 4 | 5 | 6 | 7 | 8 | 9 | 10 | 11 | 12 | 13 | 14 | 15 | 16 | 17 | 18 | 19 | 20 | 21 | 22 | 23 | 24 | 25 | 26 | 27 | 28 | 29 | 30 | 31 | 32 | 33 | 34 | 35 | 36 | 37
1 | DP1 | 1-5/А-В | L1-02-080-2510-DP1-Б1-1 | Балка | 0.260 x 0.340 x 5.726 | Двутавр 35Ш2 | 4 | GYR-VD-(L1-02-080)-N-ZX 2510.1.135.001-Б1-1 | 01 | 2 | 469.6 | 939.2 | 4.7 | 9.4 | 474.3 | 948.6 | № 1 | RAL 6027 |  | 9.722 | 19.443 | 0 | 0 | 9.722 | 19.444 | 0 | 0 | 0 | 0 | 0 | 0 | 0 | 0 | 5.71 | 83.12 | Тяжёлые 65-135кг
2 | DP1 | 1-5/А-В | L1-02-080-2510-DP1-Б1-2 | Балка | 0.340 x 0.379 x 5.726 | Двутавр 35Ш2 | 5 | GYR-VD-(L1-02-080)-N-ZX 2510.1.135.001-Б1-2 | 01 | 5 | 505.3 | 2526.5 | 5.05 | 25.25 | 510.35 | 2551.75 | № 1 | RAL 6027 |  | 10.464 | 52.32 | 0 | 0 | 10.464 | 52.32 | 0 | 0 | 0 | 0 | 0 | 0 | 0 | 0 | 5.71 | 89.44 | Тяжёлые 65-135кг
3 | DP1 | 1-5/А-В | L1-02-080-2510-DP1-Б1-3 | Балка | 0.340 x 0.379 x 5.726 | Двутавр 35Ш2 | 6 | GYR-VD-(L1-02-080)-N-ZX 2510.1.135.001-Б1-3 | 01 | 1 | 490.3 | 490.3 | 4.9 | 4.9 | 495.2 | 495.2 | № 1 | RAL 6027 |  | 10.17 | 10.17 | 0 | 0 | 10.17 | 10.17 | 0 | 0 | 0 | 0 | 0 | 0 | 0 | 0 | 5.71 | 86.79 | Тяжёлые 65-135кг
4 | DP1 | 1-5/А-В | L1-02-080-2510-DP1-Б2-1 | Балка | 0.340 x 0.461 x 2.745 | Двутавр 35Ш2 | 7 | GYR-VD-(L1-02-080)-N-ZX 2510.1.135.001-Б2-1 | 01 | 1 | 253.8 | 253.8 | 2.54 | 2.54 | 256.34 | 256.34 | № 1 | RAL 6027 |  | 5.28 | 5.28 | 0 | 0 | 5.28 | 5.28 | 0 | 0 | 0 | 0 | 0 | 0 | 0 | 0 | 2.75 | 93.38 | Тяжёлые 65-135кг
[11 empty] | Итого: | 4209.8 | Итого: | 42.09 | Итого: | 4251.89 |  |  |  | Итого: | 87.213 | Итого: | 0 | Итого: | 87.214 | Итого: | 0 | Итого: | 0 | Итого: | 0 | Итого: | 0